## Feuil1
kp | ki | Vmin régulation | Vmax régulation | Commentaires
0.18 | 10 | 11.8 | - | Régule à 7,3V mais chauffe quand même et forte composante AC en sorie (kp et ki initiaux obtenus par simulation)
0.5 | 10 | 11.8 | 11.8 | Ne régule pas correctement, fait du bruit, chauffe
0.3 | 10 | 11.8 | - | Régule à 7,3V mais chauffe quand même et forte composante AC en sorie
0.18 | 20 | 11.8 | - | Régule à 7,3V mais chauffe quand même et forte composante AC en sorie
0.18 | 5 | 11.8 | - | Régule à 7,3V mais chauffe quand même et forte composante AC en sorie
0.18 | 50 | 11.8 | - | Régule à 7,3V mais chauffe quand même et forte composante AC en sorie
Nouveau timing pour interruption (divisé l'ancien par 2 car le temps de calcul était court, donc on peut se permettre de faire des interrupts plus souvent)
0.18 | 10 | 11.8 | - | Régule pas mal, chauffe normalement et composante AC varie entre 1 et -1 V (quasi sinus)
0.09 | 10 | 11.8 | - | Régule pas mal, chauffe normalement et composante AC varie entre 1 et -1 V un peu moins
Nouveau timing pour interruption (premier timing x3/4 car le temps de calcul était court, donc on peut se permettre de faire des interrupts plus souvent, mais 1/2 c'était trop court)
0.05 | 10 | 11.8 | - | Régule pas mal, chauffe acceptable et composante AC varie entre 0,7V et -0,7V (testé sur 5 min à 15V)
0.18 | 10 | 11.8 | - | Régule un peu moins bien, chauffe acceptable, composante AC varie entre 2V et -2V (testé sur 5 min à 15V)